## ЛСР 17 граф
СОГЛАСОВАНО: | [11 empty] | УТВЕРЖДАЮ:
_________________ | [11 empty] | _________________
" _____ " ________________ 2020 г. | [11 empty] | "____" ______________2020 г.
Спортивная, д.6, г. Дивногорск
(наименование стройки)
ЛОКАЛЬНЫЙ СМЕТНЫЙ РАСЧЕТ № 1
(локальная смета)
|  | на | выполнение работ по благоустройству дворовой территории МКД № 6 по ул. Спортивная (площадка перед домом)
(наименование работ и затрат, наименование объекта)
Основание:
|  |  | Сметная стоимость строительных работ _______________________________________________________________________________________________ | [5 empty] | ___________________________710,412 |  | тыс. руб.
|  |  | Средства на оплату труда _______________________________________________________________________________________________ | [5 empty] | ___________________________49,117 |  | тыс. руб.
|  |  | Сметная трудоемкость _______________________________________________________________________________________________ | [5 empty] | _______________________________________________________________________________________________208,64 |  | чел.час
Составлен(а) в текущих ценах по состоянию на 2 квартал 2019 года
№ пп | Обосно- вание | Наименование | Ед. изм. | Кол. | Стоимость единицы, руб. |  |  |  | Общая стоимость, руб. |  |  |  | Т/з осн. раб.на ед. | Т/з осн. раб. Всего | Т/з мех. на ед. | Т/з мех. Всего
[5 empty] | Всего | В том числе |  |  | Всего | В том числе
[6 empty] | Осн.З/п | Эк.Маш | З/пМех |  | Осн.З/п | Эк.Маш | З/пМех
1 | 2 | 3 | 4 | 5 | 6 | 7 | 8 | 9 | 10 | 11 | 12 | 13 | 14 | 15 | 16 | 17
Раздел 1. Ремонт площадки перед домом
1 | ТЕРр68-14-1 | Разборка бортовых камней на бетонном основании ИНДЕКС К ПОЗИЦИИ(справочно): 1 Индекс перевода в цены 2 квартала 2019г. СМР ОЗП=19,15; ЭМ=7,43; ЗПМ=19,15; МАТ=5,31 | 100 м | 1,06 106 / 100 | 2395.58 | 677.82 | 1717.76 | 104.06 | 2539.31 | 718.49 | 1820.82 | 110.3 | 68.26 | 72.36 | 9.4 | 9.96
2 | ТЕР27-06-026-01 | Розлив вяжущих материалов ИНДЕКС К ПОЗИЦИИ(справочно): 1 Индекс перевода в цены 2 квартала 2019г. СМР ОЗП=19,15; ЭМ=7,43; ЗПМ=19,15; МАТ=5,31 | 1 т | 0,181125 0,3*575*1,05/1000 | 1392.95 |  | 60.21 | 8.4 | 252.3 |  | 10.91 | 1.52 |  |  | 0.66 | 0.12
3 | ТЕР27-06-020-03 | Устройство покрытия толщиной 4 см из горячих асфальтобетонных смесей плотных крупнозернинистых типа АБ, плотность каменных материалов 2,5-2,9 т/м3 ИНДЕКС К ПОЗИЦИИ(справочно): 1 Индекс перевода в цены 2 квартала 2019г. СМР ОЗП=19,15; ЭМ=7,43; ЗПМ=19,15; МАТ=5,31 | 1000 м2 покрытия | 0,575 575 / 1000 | 46609.05 | 423.98 | 3005.99 | 289.06 | 26800.2 | 243.79 | 1728.44 | 166.21 | 38.3 | 22.02 | 19.08 | 10.97
4 | ТЕР27-06-020-01 | Устройство покрытия толщиной 4 см из горячих асфальтобетонных смесей плотных мелкозернистых типа АБВ, плотность каменных материалов 2,5-2,9 т/м3 ИНДЕКС К ПОЗИЦИИ(справочно): 1 Индекс перевода в цены 2 квартала 2019г. СМР ОЗП=19,15; ЭМ=7,43; ЗПМ=19,15; МАТ=5,31 | 1000 м2 покрытия | 0,575 575 / 1000 | 48622.38 | 423.98 | 3005.99 | 289.06 | 27957.87 | 243.79 | 1728.44 | 166.21 | 38.3 | 22.02 | 19.08 | 10.97
5 | ТЕР27-06-021-01 | На каждые 0,5 см изменения толщины покрытия добавлять или исключать к расценке 27-06-020-01 (до толщины 5 см ПЗ=2 (ОЗП=2; ЭМ=2 к расх.; ЗПМ=2; МАТ=2 к расх.; ТЗ=2; ТЗМ=2)) ИНДЕКС К ПОЗИЦИИ(справочно): 1 Индекс перевода в цены 2 квартала 2019г. СМР ОЗП=19,15; ЭМ=7,43; ЗПМ=19,15; МАТ=5,31 | 1000 м2 покрытия | 0,575 575 / 1000 | 11278.44 | 2 | 11.48 |  | 6485.1 | 1.15 | 6.6 |  | 0.18 | 0.1
6 | ТЕР27-02-010-01 | Установка бортовых камней бетонных при цементобетонных покрытиях ИНДЕКС К ПОЗИЦИИ(справочно): 1 Индекс перевода в цены 2 квартала 2019г. СМР ОЗП=19,15; ЭМ=7,43; ЗПМ=19,15; МАТ=5,31 | 100 м бортового камня | 1,06 106 / 100 | 3804.3 | 740.26 | 99.05 | 10.1 | 4032.56 | 784.68 | 104.99 | 10.71 | 76.08 | 80.64 | 0.68 | 0.72
7 | ТСЦ-413-9010 | Камни бортовые ИНДЕКС К ПОЗИЦИИ(справочно): 1 Индекс перевода в цены 2 квартала 2019г. СМР ОЗП=19,15; ЭМ=7,43; ЗПМ=19,15; МАТ=5,31 | м | 106 | 119.4 |  |  |  | 12656.4
8 | ТЕР01-02-061-02 | Засыпка вручную траншей, пазух котлованов и ям, группа грунтов 2 ИНДЕКС К ПОЗИЦИИ(справочно): 1 Индекс перевода в цены 2 квартала 2019г. СМР ОЗП=19,15; ЭМ=7,43; ЗПМ=19,15; МАТ=5,31 | 100 м3 грунта | 0,03 3 / 100 | 838.84 | 838.84 |  |  | 25.17 | 25.17 |  |  | 97.2 | 2.92
9 | ТСЦ-407-0014 | Земля растительная ИНДЕКС К ПОЗИЦИИ(справочно): 1 Индекс перевода в цены 2 квартала 2019г. СМР ОЗП=19,15; ЭМ=7,43; ЗПМ=19,15; МАТ=5,31 | м3 | 3 | 174.99 |  |  |  | 524.97
МАФ
10 | ТЕР07-05-030-11 | Установка мелких конструкций массой до 0,5 т (урна, скамья) ИНДЕКС К ПОЗИЦИИ(справочно): 1 Индекс перевода в цены 2 квартала 2019г. СМР ОЗП=19,15; ЭМ=7,43; ЗПМ=19,15; МАТ=5,31 | 100 шт. сборных конструкций | 0,07 (5+2) / 100 | 3743.42 | 1279.63 | 364.2 | 46.81 | 262.04 | 89.57 | 25.49 | 3.28 | 122.57 | 8.58 | 3.15 | 0.22
11 | Прайс | Скамейка - диван МАТ=10426,65/1,2/5,31 ИНДЕКС К ПОЗИЦИИ(справочно): 1 Индекс перевода в цены 2 квартала 2019г. СМР ОЗП=19,15; ЭМ=7,43; ЗПМ=19,15; МАТ=5,31 | шт | 2 | 1636,32 10426,65/1,2/5,31 |  |  |  | 3272.64
12 | Прайс | Урна МАТ=3397/1,2/5,31 ИНДЕКС К ПОЗИЦИИ(справочно): 1 Индекс перевода в цены 2 квартала 2019г. СМР ОЗП=19,15; ЭМ=7,43; ЗПМ=19,15; МАТ=5,31 | шт | 5 | 533,11 3397/1,2/5,31 |  |  |  | 2665.55
Итого по разделу 1 Ремонт площадки перед домом | [8 empty] | 592009.92 |  |  |  |  | 208.64 |  | 32.96
ИТОГИ ПО СМЕТЕ:
Итого прямые затраты по смете в базисных ценах | [8 empty] | 87474.11 | 2106.64 | 5425.69 | 458.23 |  | 208.64 |  | 32.96
Итого прямые затраты по смете с учетом индексов, в текущих ценах (Индекс перевода в цены 2 квартала 2019г. СМР ОЗП=19,15; ЭМ=7,43; ЗПМ=19,15; МАТ=5,31) | [8 empty] | 505145.88 | 40342.16 | 40312.87 | 8775.11 |  | 208.64 |  | 32.96
Накладные расходы | [8 empty] | 54100.63
В том числе, справочно:
80%*0,85 ФОТ (от 482,01) (Поз. 8) | [8 empty] | 327.77
104%*0,85 ФОТ (от 15871,33) (Поз. 1) | [8 empty] | 14030.32
142%*0,85 ФОТ (от 30985,85) (Поз. 2-7, 9) | [8 empty] | 37399.92
155%*0,85 ФОТ (от 1778,08) (Поз. 10) | [8 empty] | 2342.62
Сметная прибыль | [8 empty] | 32763.47
В том числе, справочно:
45%*0,8 ФОТ (от 482,01) (Поз. 8) | [8 empty] | 173.52
60%*0,8 ФОТ (от 15871,33) (Поз. 1) | [8 empty] | 7618.24
95%*0,8 ФОТ (от 30985,85) (Поз. 2-7, 9) | [8 empty] | 23549.25
100%*0,8 ФОТ (от 1778,08) (Поз. 10) | [8 empty] | 1422.46
Итоги по смете:
Благоустройство (ремонтно-строительные) | [8 empty] | 48936.33 |  |  |  |  | 72.36 |  | 9.96
Автомобильные дороги | [8 empty] | 504108.36 |  |  |  |  | 124.78 |  | 22.78
Земляные работы, выполняемые ручным способом | [8 empty] | 983.3 |  |  |  |  | 2.92
Бетонные и железобетонные сборные конструкции в жилищно-гражданском строительстве | [8 empty] | 6450.2 |  |  |  |  | 8.58 |  | 0.22
Строительные металлические конструкции | [8 empty] | 31531.79
Итого | [8 empty] | 592009.98 |  |  |  |  | 208.64 |  | 32.96
В том числе:
Материалы | [8 empty] | 424490.85
Машины и механизмы | [8 empty] | 40312.87
ФОТ | [8 empty] | 49117.27
Накладные расходы | [8 empty] | 54100.63
Сметная прибыль | [8 empty] | 32763.47
НДС 20% от 592009,92 | [8 empty] | 118402
ВСЕГО по смете | [8 empty] | 710411.98 |  |  |  |  | 208.64 |  | 32.96
Составил инженер-сметчик МУПЭС: ___________________________Бородина Н.В.
(должность, подпись, расшифровка)