## ЛСР 17 граф с оборудованием
СОГЛАСОВАНО: | [11 empty] | УТВЕРЖДАЮ:
_________________ | [11 empty] | _________________
" _____ " ________________ 2020 г. | [11 empty] | "______ " _______________2020 г.
г. Дивногорск, ул. Школьная д.29
(наименование стройки)
ЛОКАЛЬНЫЙ СМЕТНЫЙ РАСЧЕТ № 1
(локальная смета)
выполнение работ по благоустройству дворовой территории многоквартирного дома по адресу: г. Дивногорск, ул. Школьная, д. 29 в объемах согласно технического задания, утвержденного Заказчиком (дворовая территория)
на
(наименование работ и затрат, наименование объекта)
Основание:
|  |  | Сметная стоимость _______________________________________________________________________________________________ | [5 empty] | ___________________________784381,25 |  | руб.
|  |  | строительных работ _______________________________________________________________________________________________ | [5 empty] | _______________________________________________________________________________________________778911,98 |  | руб.
|  |  | монтажных работ _______________________________________________________________________________________________ | [5 empty] | _______________________________________________________________________________________________34161,22 |  | руб.
|  |  | Средства на оплату труда _______________________________________________________________________________________________ | [5 empty] | ___________________________117428,03 |  | руб.
|  |  | Сметная трудоемкость _______________________________________________________________________________________________ | [5 empty] | _______________________________________________________________________________________________383,18 |  | чел.час
Составлен(а) в текущих (прогнозных) ценах по состоянию на ______________1 кв. 2020 г.
№ пп | Обосно- вание | Наименование | Ед. изм. | Кол. | Стоимость единицы, руб. |  |  |  | Общая стоимость, руб. |  |  |  |  | Т/з осн. раб.на ед. | Т/з осн. раб. Всего | Общая масса обору-дования, т
[5 empty] | Всего | В том числе |  |  | Обору- дование | Всего | В том числе
[6 empty] | Осн.З/п | Эк.Маш | З/пМех |  |  | Осн.З/п | Эк.Маш | З/пМех
1 | 2 | 3 | 4 | 5 | 6 | 7 | 8 | 9 | 10 | 11 | 12 | 13 | 14 | 15 | 16 | 17
Раздел 1. Дорожные работы
1 | ТЕРр68-14-1 Пр.Минстроя Краснояр.кр. от 12.11.10 №237-О | Разборка бортовых камней на бетонном основании ИНДЕКС К ПОЗИЦИИ(справочно): 1 Текущий индекс изменения стоимости 1 квартал 2020г. ОЗП=27,34; ЭМ=7,69; ЗПМ=27,34; МАТ=5,1 НР (24588,24 руб.): 104% от ФОТ (23642,54 руб.) СП (14185,52 руб.): 60% от ФОТ (23642,54 руб.) | 100 м | 1.106 | 2395.58 | 677.82 | 1717.76 | 104.06 |  | 2649.51 | 749.67 | 1899.84 | 115.09 | 68.26 | 75.5
2 | ФССЦпг-01-01-01-043 Приказ Минстроя России №1039/пр от 30.12.2016 | Погрузо-разгрузочные работы при автомобильных перевозках: Погрузка мусора строительного с погрузкой экскаваторами емкостью ковша до 0,5 м3 ИНДЕКС К ПОЗИЦИИ(справочно): 2 Текущий индекс на перевозку 1 квартал 2020г. к ФЕР ЭМ=16,08 НР 0% от ФОТ СП 0% от ФОТ | 1 т груза | 11.9448 | 3.28 |  | 3.28 |  |  | 39.18 |  | 39.18
3 | ФССЦпг-03-21-01-002 Приказ Минстроя России №1039/пр от 30.12.2016 | Перевозка грузов автомобилями-самосвалами грузоподъемностью 10 т работающих вне карьера на расстояние: I класс груза до 2 км ИНДЕКС К ПОЗИЦИИ(справочно): 2 Текущий индекс на перевозку 1 квартал 2020г. к ФЕР ЭМ=16,08 НР 0% от ФОТ СП 0% от ФОТ | 1 т груза | 11.9448 | 3.86 |  | 3.86 |  |  | 46.11 |  | 46.11
4 | ТЕР27-02-010-02 Пр.Минстроя Краснояр.кр. от 12.11.10 №237-О | Установка бортовых камней бетонных при других видах покрытий ИНДЕКС К ПОЗИЦИИ(справочно): 1 Текущий индекс изменения стоимости 1 квартал 2020г. ОЗП=27,34; ЭМ=7,69; ЗПМ=27,34; МАТ=5,1 НР (32335,5 руб.): 142% от ФОТ (22771,48 руб.) СП (18444,9 руб.): 81%=95%*0.85 от ФОТ (22771,48 руб.) | 100 м бортового камня | 1.11 | 5242.02 | 740.26 | 99.05 | 10.1 |  | 5818.64 | 821.69 | 109.95 | 11.21 | 76.08 | 84.45
5 | ТСЦ-403-0052 | Камни бортовые бетонные, марка 400 ИНДЕКС К ПОЗИЦИИ(справочно): 1 Текущий индекс изменения стоимости 1 квартал 2020г. ОЗП=27,34; ЭМ=7,69; ЗПМ=27,34; МАТ=5,1 | м3 | 5.805 | 1638.39 |  |  |  |  | 9510.85
6 | ТЕРр68-15-2 Пр.Минстроя Краснояр.кр. от 12.11.10 №237-О | Ремонт асфальтобетонного покрытия дорог однослойного толщиной 50 мм площадью ремонта до 25 м2 ИНДЕКС К ПОЗИЦИИ(справочно): 1 Текущий индекс изменения стоимости 1 квартал 2020г. ОЗП=27,34; ЭМ=7,69; ЗПМ=27,34; МАТ=5,1 НР (33811,81 руб.): 104% от ФОТ (32511,36 руб.) СП (19506,82 руб.): 60% от ФОТ (32511,36 руб.) | 100 м2 | 1.77 | 7477.62 | 595.59 | 834.41 | 76.25 |  | 13235.39 | 1054.19 | 1476.91 | 134.96 | 62.3 | 110.27
7 | ТЕР27-06-026-01 Пр.Минстроя Краснояр.кр. от 12.11.10 №237-О | Розлив вяжущих материалов ИНДЕКС К ПОЗИЦИИ(справочно): 1 Текущий индекс изменения стоимости 1 квартал 2020г. ОЗП=27,34; ЭМ=7,69; ЗПМ=27,34; МАТ=5,1 НР (138,59 руб.): 142% от ФОТ (97,6 руб.) СП (79,06 руб.): 81%=95%*0.85 от ФОТ (97,6 руб.) | 1 т | 0.425 | 1392.95 |  | 60.21 | 8.4 |  | 592 |  | 25.59 | 3.57
8 | ТЕР22-01-011-03 Пр.Минстроя Краснояр.кр. от 12.11.10 №237-О применительно | Демонтаж стальных водопроводных труб (МДС36 п.3.3.1. Демонтаж (разборка) наружных сетей водопровода, канализации, теплоснабжения и газоснабжения ОЗП=0,6; ЭМ=0,6 к расх.; ЗПМ=0,6; МАТ=0 к расх.; ТЗ=0,6; ТЗМ=0,6) ИНДЕКС К ПОЗИЦИИ(справочно): 1 Текущий индекс изменения стоимости 1 квартал 2020г. ОЗП=27,34; ЭМ=7,69; ЗПМ=27,34; МАТ=5,1 НР (490,48 руб.): 130% от ФОТ (377,29 руб.) СП (286,74 руб.): 76%=89%*0.85 от ФОТ (377,29 руб.) | 1 км трубопровода | 0.0048 | 5695.77 | 2522.54 | 3173.23 | 352.52 |  | 27.34 | 12.11 | 15.23 | 1.69 | 211.8 | 1.02
9 | ТЕР22-01-011-03 Пр.Минстроя Краснояр.кр. от 12.11.10 №237-О | Укладка стальных водопроводных труб ИНДЕКС К ПОЗИЦИИ(справочно): 1 Текущий индекс изменения стоимости 1 квартал 2020г. ОЗП=27,34; ЭМ=7,69; ЗПМ=27,34; МАТ=5,1 НР (817,47 руб.): 130% от ФОТ (628,82 руб.) СП (477,9 руб.): 76%=89%*0.85 от ФОТ (628,82 руб.) | 1 км трубопровода | 0.0048 | 78366.34 | 4204.23 | 5288.72 | 587.54 |  | 376.16 | 20.18 | 25.39 | 2.82 | 353 | 1.69
10 | ТЕР27-06-020-08 Пр.Минстроя Краснояр.кр. от 12.11.10 №237-О | Устройство покрытия толщиной 4 см из горячих асфальтобетонных смесей пористых мелкозернистых, плотность каменных материалов 2,5-2,9 т/м3 ИНДЕКС К ПОЗИЦИИ(справочно): 1 Текущий индекс изменения стоимости 1 квартал 2020г. ОЗП=27,34; ЭМ=7,69; ЗПМ=27,34; МАТ=5,1 НР (19607,46 руб.): 142% от ФОТ (13808,07 руб.) СП (11184,54 руб.): 81%=95%*0.85 от ФОТ (13808,07 руб.) | 1000 м2 покрытия | 0.708 | 48704.56 | 423.98 | 3014.65 | 289.37 |  | 34482.83 | 300.18 | 2134.37 | 204.87 | 38.3 | 27.12
11 | ТЕРр68-12-4 Пр.Минстроя Краснояр.кр. от 12.11.10 №237-О | Разборка покрытий и оснований асфальтобетонных с помощью молотков отбойных ИНДЕКС К ПОЗИЦИИ(справочно): 1 Текущий индекс изменения стоимости 1 квартал 2020г. ОЗП=27,34; ЭМ=7,69; ЗПМ=27,34; МАТ=5,1 НР (317,9 руб.): 104% от ФОТ (305,67 руб.) СП (183,4 руб.): 60% от ФОТ (305,67 руб.) | 100 м3 конструкций | 0.004 | 9948.64 | 2326.43 | 7622.21 | 466.47 |  | 39.79 | 9.31 | 30.48 | 1.87 | 243.35 | 0.97
12 | ТЕРр66-8-1 Пр.Минстроя Краснояр.кр. от 12.11.10 №237-О | Демонтаж чугунных люков ИНДЕКС К ПОЗИЦИИ(справочно): 1 Текущий индекс изменения стоимости 1 квартал 2020г. ОЗП=27,34; ЭМ=7,69; ЗПМ=27,34; МАТ=5,1 НР (1664,66 руб.): 74% от ФОТ (2249,54 руб.) СП (1124,77 руб.): 50% от ФОТ (2249,54 руб.) | 1 люк | 4 | 20.57 | 20.57 |  |  |  | 82.28 | 82.28 |  |  | 2.27 | 9.08
13 | ТЕР22-04-001-01 Пр.Минстроя Краснояр.кр. от 12.11.10 №237-О | Демонтаж круглых колодцев из сборного железобетона в грунтах сухих (МДС36 п.3.3.1. Демонтаж (разборка) сборных бетонных и железобетонных конструкций ОЗП=0,8; ЭМ=0,8 к расх.; ЗПМ=0,8; МАТ=0 к расх.; ТЗ=0,8; ТЗМ=0,8) ИНДЕКС К ПОЗИЦИИ(справочно): 1 Текущий индекс изменения стоимости 1 квартал 2020г. ОЗП=27,34; ЭМ=7,69; ЗПМ=27,34; МАТ=5,1 НР (156,38 руб.): 130% от ФОТ (120,29 руб.) СП (91,42 руб.): 76%=89%*0.85 от ФОТ (120,29 руб.) | 10 м3 железобетонных и бетонных конструкций колодца | 0.004 | 4037.18 | 855.5 | 3181.68 | 245.92 |  | 16.15 | 3.42 | 12.73 | 0.98 | 85.04 | 0.34
14 | ТЕР22-04-001-01 Пр.Минстроя Краснояр.кр. от 12.11.10 №237-О | Устройство круглых колодцев из сборного железобетона в грунтах сухих 12 585,92 = 30 657,70 - 5,8 x 385,47 - 9,6 x 838,32 - 3,95 x 1 971,69 ИНДЕКС К ПОЗИЦИИ(справочно): 1 Текущий индекс изменения стоимости 1 квартал 2020г. ОЗП=27,34; ЭМ=7,69; ЗПМ=27,34; МАТ=5,1 НР (391,68 руб.): 130% от ФОТ (301,29 руб.) СП (228,98 руб.): 76%=89%*0.85 от ФОТ (301,29 руб.) | 10 м3 железобетонных и бетонных конструкций колодца | 0.008 | 12585.92 | 1069.38 | 3977.1 | 307.4 |  | 100.69 | 8.56 | 31.82 | 2.46 | 106.3 | 0.85
15 | ТСЦ-403-8383 | Кольцо опорное КО-4-70 /бетон В15 (200), объем 0,02 м3, расход арматуры 0,5 кг/. ИНДЕКС К ПОЗИЦИИ(справочно): 1 Текущий индекс изменения стоимости 1 квартал 2020г. ОЗП=27,34; ЭМ=7,69; ЗПМ=27,34; МАТ=5,1 | шт. | 4 | 174.92 |  |  |  |  | 699.68
16 | ТЕР23-04-011-01 Пр.Минстроя Краснояр.кр. от 12.11.10 №237-О | Установка люка 23,99 = 1 050,92 - 1 x 1 026,93 ИНДЕКС К ПОЗИЦИИ(справочно): 1 Текущий индекс изменения стоимости 1 квартал 2020г. ОЗП=27,34; ЭМ=7,69; ЗПМ=27,34; МАТ=5,1 НР (1849,6 руб.): 130% от ФОТ (1422,77 руб.) СП (1081,31 руб.): 76%=89%*0.85 от ФОТ (1422,77 руб.) | 1 шт. | 4 | 23.99 | 13.01 | 10.37 |  |  | 95.96 | 52.04 | 41.48 |  | 1.31 | 5.24
17 | ТЕР27-06-017-01 Пр.Минстроя Краснояр.кр. от 12.11.10 №237-О применительно | Устройство бетонных оголовков вокруг люков ИНДЕКС К ПОЗИЦИИ(справочно): 1 Текущий индекс изменения стоимости 1 квартал 2020г. ОЗП=27,34; ЭМ=7,69; ЗПМ=27,34; МАТ=5,1 НР (250,79 руб.): 142% от ФОТ (176,61 руб.) СП (143,05 руб.): 81%=95%*0.85 от ФОТ (176,61 руб.) | 1000 м2 основания | 0.002 | 159056.32 | 3035.2 | 2955.3 | 196.52 |  | 318.11 | 6.07 | 5.91 | 0.39 | 301.71 | 0.6
18 | ТЕР46-03-017-01 Пр.Минстроя Краснояр.кр. от 12.11.10 №237-О применительно | Заделка швов колодца 1 289,88 = 2 154,50 - 0,0095 x 6 798,37 - 0,0005 x 16 053,14 - 0,003 x 10 796,41 - 0,09 x 1 003,66 - 0,07 x 9 546,77 - 0,0011 x 930,31 ИНДЕКС К ПОЗИЦИИ(справочно): 1 Текущий индекс изменения стоимости 1 квартал 2020г. ОЗП=27,34; ЭМ=7,69; ЗПМ=27,34; МАТ=5,1 НР (7713,98 руб.): 110% от ФОТ (7012,71 руб.) СП (4207,63 руб.): 60%=70%*0.85 от ФОТ (7012,71 руб.) | 1 м3 заделки | 0.5 | 1289.88 | 512.99 | 36.84 |  |  | 644.94 | 256.5 | 18.42 |  | 55.16 | 27.58
19 | ТСЦ-410-0022 | Асфальтобетонные смеси дорожные, аэродромные и асфальтобетон (горячие и теплые для пористого асфальтобетона щебеночные и гравийные), марка II ИНДЕКС К ПОЗИЦИИ(справочно): 1 Текущий индекс изменения стоимости 1 квартал 2020г. ОЗП=27,34; ЭМ=7,69; ЗПМ=27,34; МАТ=5,1 | т | -66.34 | 479.41 |  |  |  |  | -31804.06
20 | ТЕР27-06-021-08 Пр.Минстроя Краснояр.кр. от 12.11.10 №237-О | На каждые 0,5 см изменения толщины покрытия добавлять или исключать к расценке 27-06-020-08 (ПЗ=2 (ОЗП=2; ЭМ=2 к расх.; ЗПМ=2; МАТ=2 к расх.; ТЗ=2; ТЗМ=2)) ИНДЕКС К ПОЗИЦИИ(справочно): 1 Текущий индекс изменения стоимости 1 квартал 2020г. ОЗП=27,34; ЭМ=7,69; ЗПМ=27,34; МАТ=5,1 НР (55,12 руб.): 142% от ФОТ (38,82 руб.) СП (31,44 руб.): 81%=95%*0.85 от ФОТ (38,82 руб.) | 1000 м2 покрытия | 0.708 | 11223.68 | 2 |  |  |  | 7946.37 | 1.42 |  |  | 0.18 | 0.13
21 | ТСЦ-410-0022 | Асфальтобетонные смеси дорожные, аэродромные и асфальтобетон (горячие и теплые для пористого асфальтобетона щебеночные и гравийные), марка II ИНДЕКС К ПОЗИЦИИ(справочно): 1 Текущий индекс изменения стоимости 1 квартал 2020г. ОЗП=27,34; ЭМ=7,69; ЗПМ=27,34; МАТ=5,1 | т | -16.57 | 479.41 |  |  |  |  | -7943.82
22 | ТСЦ-410-0006 | Асфальтобетонные смеси дорожные, аэродромные и асфальтобетон (горячие и теплые для плотного асфальтобетона мелко и крупнозернистые, песчаные), марка II, тип Б ИНДЕКС К ПОЗИЦИИ(справочно): 1 Текущий индекс изменения стоимости 1 квартал 2020г. ОЗП=27,34; ЭМ=7,69; ЗПМ=27,34; МАТ=5,1 | т | 82.91 | 448.22 |  |  |  |  | 37161.92
Раздел 2. Освещение и МАФ
23 | ТЕРм08-02-369-03 Пр.Минстроя Краснояр.кр. от 12.11.10 №237-О | Светильник, устанавливаемый вне зданий с лампами ртутными (МДС37 п.3.2.1. Демонтаж оборудования, которое не подлежит дальнейшему использованию (предназначено в лом) без разборки и резки ОЗП=0,3; ЭМ=0,3 к расх.; ЗПМ=0,3; МАТ=0 к расх.; ТЗ=0,3; ТЗМ=0,3) ИНДЕКС К ПОЗИЦИИ(справочно): 1 Текущий индекс изменения стоимости 1 квартал 2020г. ОЗП=27,34; ЭМ=7,69; ЗПМ=27,34; МАТ=5,1 НР (649,06 руб.): 95% от ФОТ (683,22 руб.) СП (444,09 руб.): 65% от ФОТ (683,22 руб.) | 1 шт. | 3 | 27.99 | 6.63 | 21.36 | 1.7 |  | 83.97 | 19.89 | 64.08 | 5.1 | 0.549 | 1.65
24 | ТЕРм08-02-369-03 Пр.Минстроя Краснояр.кр. от 12.11.10 №237-О | Светильник, устанавливаемый вне зданий с лампами ртутными ИНДЕКС К ПОЗИЦИИ(справочно): 1 Текущий индекс изменения стоимости 1 квартал 2020г. ОЗП=27,34; ЭМ=7,69; ЗПМ=27,34; МАТ=5,1 НР (2161,47 руб.): 95% от ФОТ (2275,23 руб.) СП (1478,9 руб.): 65% от ФОТ (2275,23 руб.) | 1 шт. | 3 | 121.82 | 22.09 | 71.22 | 5.65 |  | 365.46 | 66.27 | 213.66 | 16.95 | 1.83 | 5.49
25 | Прайс-лист ООО "Люксет" | Светильник светодиодный (Ц=9800р.) ИНДЕКС К ПОЗИЦИИ(справочно): 1 Текущий индекс изменения стоимости 1 квартал 2020г. ОЗП=27,34; ЭМ=7,69; ЗПМ=27,34; МАТ=5,1 | шт. | 3 | 1601.31 |  |  |  |  | 4803.93
26 | ТЕР07-05-030-11 Пр.Минстроя Краснояр.кр. от 12.11.10 №237-О применительно | Демонтаж мелких конструкций (лавочек, урн) (МДС36 п.3.3.1. Демонтаж (разборка) сборных бетонных и железобетонных конструкций ОЗП=0,8; ЭМ=0,8 к расх.; ЗПМ=0,8; МАТ=0 к расх.; ТЗ=0,8; ТЗМ=0,8) ИНДЕКС К ПОЗИЦИИ(справочно): 1 Текущий индекс изменения стоимости 1 квартал 2020г. ОЗП=27,34; ЭМ=7,69; ЗПМ=27,34; МАТ=5,1 НР (4946,67 руб.): 155% от ФОТ (3191,4 руб.) СП (2712,69 руб.): 85%=100%*0.85 от ФОТ (3191,4 руб.) | 100 шт. сборных конструкций | 0.11 | 1315.06 | 1023.7 | 291.36 | 37.45 |  | 144.66 | 112.61 | 32.05 | 4.12 | 98.056 | 10.79
27 | ТЕР01-02-058-02 Пр.Минстроя Краснояр.кр. от 12.11.10 №237-О | Копание ям вручную без креплений для стоек и столбов без откосов глубиной до 0,7 м, группа грунтов 2 ИНДЕКС К ПОЗИЦИИ(справочно): 1 Текущий индекс изменения стоимости 1 квартал 2020г. ОЗП=27,34; ЭМ=7,69; ЗПМ=27,34; МАТ=5,1 НР (879,03 руб.): 80% от ФОТ (1098,79 руб.) СП (417,54 руб.): 38%=45%*0.85 от ФОТ (1098,79 руб.) | 100 м3 грунта | 0.016 | 2511.6 | 2511.6 |  |  |  | 40.19 | 40.19 |  |  | 280 | 4.48
28 | ТЕР07-05-030-11 Пр.Минстроя Краснояр.кр. от 12.11.10 №237-О | Установка мелких конструкций (подоконников, сливов, парапетов и др.) массой до 0,5 т ИНДЕКС К ПОЗИЦИИ(справочно): 1 Текущий индекс изменения стоимости 1 квартал 2020г. ОЗП=27,34; ЭМ=7,69; ЗПМ=27,34; МАТ=5,1 НР (7307,49 руб.): 155% от ФОТ (4714,51 руб.) СП (4007,33 руб.): 85%=100%*0.85 от ФОТ (4714,51 руб.) | 100 шт. сборных конструкций | 0.13 | 3743.42 | 1279.63 | 364.2 | 46.81 |  | 486.64 | 166.35 | 47.35 | 6.09 | 122.57 | 15.93
29 | прайс Мастер от 07.03.2019г. | Диван (Ц=10424р) ИНДЕКС К ПОЗИЦИИ(справочно): 1 Текущий индекс изменения стоимости 1 квартал 2020г. ОЗП=27,34; ЭМ=7,69; ЗПМ=27,34; МАТ=5,1 | шт. | 8 | 1703.27 |  |  |  |  | 13626.16
30 | прайс Мастер от 07.03.2019г. | Урна(Ц=3295р) ИНДЕКС К ПОЗИЦИИ(справочно): 1 Текущий индекс изменения стоимости 1 квартал 2020г. ОЗП=27,34; ЭМ=7,69; ЗПМ=27,34; МАТ=5,1 | шт. | 5 | 538.4 |  |  |  |  | 2692
Итого прямые затраты по смете в ценах 2001г. | [9 empty] | 96379.03 | 3782.93 | 6270.55 | 512.17 |  | 383.18
Итого прямые затраты по смете с учетом индексов, в текущих ценах | [9 empty] | 592621.74 | 103425.31 | 48936.12 | 14002.72 |  | 383.18
Накладные расходы | [9 empty] | 140133.4
Сметная прибыль | [9 empty] | 80318.06
Итоги по смете:
Итого Строительные работы | [9 empty] | 778911.98 |  |  |  |  | 376.04
Итого Монтажные работы | [9 empty] | 34161.22 |  |  |  |  | 7.14
Итого | [9 empty] | 813073.2 |  |  |  |  | 383.18
В том числе:
Материалы | [9 empty] | 440260.31
Машины и механизмы | [9 empty] | 48936.12
ФОТ | [9 empty] | 117428.03
Накладные расходы | [9 empty] | 140133.4
Сметная прибыль | [9 empty] | 80318.06
813 073,20 * 0,83895865826312 | [9 empty] | 682134.8
Компенсация НДС при УСН (МАТ+(ЭМ-ЗПМ)+НР*0,1712+СП*0,15+ОБ)*0,20 | [9 empty] | 102246.45
ВСЕГО по смете | [9 empty] | 784381.25 |  |  |  |  | 383.18