## ЛСР 13 граф
СОГЛАСОВАНО: | [8 empty] | УТВЕРЖДАЮ:
________________ | [8 empty] | ________________
" _____ " ________________ 2020 г. | [8 empty] | "______ " _______________2020 г.
Общественное пространство в районе здания № 10 по ул. Комсомольская, посёлок Усть-Мана. г. Дивногорска
(наименование стройки)
ЛОКАЛЬНЫЙ СМЕТНЫЙ РАСЧЕТ №
(локальная смета)
На выполнение работ по благоустройству общественного пространства в п.Усть-Мана города Дивногорска в объемах, согласно техническому заданию, утвержденному Заказчиком
(наименование работ и затрат, наименование объекта)
Основание: 7/423-20
|  | Сметная стоимость _______________________________________________________________________________________________ |  | ___________________________8 806 388 |  | руб.
|  | Средства на оплату труда _______________________________________________________________________________________________ |  | ___________________________47002 |  | руб.
|  | Сметная трудоемкость _______________________________________________________________________________________________ |  | _______________________________________________________________________________________________3868,49 |  | чел.час
Составлен(а) в текущих (прогнозных) ценах по состоянию на 4 квартал 2019 года
№ пп | Обоснование | Наименование | Ед. изм. | Кол. | Стоимость единицы, руб. |  |  |  | Общая стоимость, руб.
[5 empty] | Всего | В том числе |  |  | Всего | В том числе
[6 empty] | Осн.З/п | Эк.Маш. | З/пМех |  | Осн.З/п | Эк.Маш. | З/пМех
1 | 2 | 3 | 4 | 5 | 6 | 7 | 8 | 9 | 10 | 11 | 12 | 13
Раздел 1. Демонтажные работы
1 | ТЕР27-03-008-04 | Разборка покрытий и оснований асфальтобетонных | 100 м3 конструкций | 1.291 | 8680.83 | 1718.89 | 6961.94 | 511.06 | 11207 | 2219 | 8988 | 660
2 | ТЕР33-01-008-01 | Установка железобетонных центрифугированных опор промежуточных, свободностоящих одностоечных, одноцепных объемом до 2 м3 (Табл.2, п.1 Демонтаж (разборка) сборных бетонных и железобетонных строительных конструкций ОЗП=0,8; ЭМ=0,8 к расх.; ЗПМ=0,8; МАТ=0 к расх.; ТЗ=0,8; ТЗМ=0,8) | 1 м3 опор | 1.5 | 461.97 | 68.5 | 393.47 | 27.88 | 693 | 103 | 590 | 42
3 | ТЕР46-04-001-03 | Разборка железобетонных фундаментов | 1 м3 | 46 | 1051.53 | 161.3 | 857.15 | 62.32 | 48370 | 7420 | 39429 | 2867
Раздел 2. Вывоз мусора
4 | ФССЦпг-01-01-01-043 | Погрузо-разгрузочные работы при автомобильных перевозках: Погрузка мусора строительного с погрузкой экскаваторами емкостью ковша до 0,5 м3 | 1 т груза | 420.24 | 3.28 |  | 3.28 |  | 1378 |  | 1378
5 | ФССЦпг-03-21-01-075 | Перевозка грузов автомобилями-самосвалами грузоподъемностью 10 т работающих вне карьера на расстояние: I класс груза до 75 км | 1 т груза | 194.16 | 37 |  | 37 |  | 7184 |  | 7184
6 | Прайс | Утилизация (захоронение) отходов МАТ=900/1,2/ин | м3 | 175.1 | 101.49 |  |  |  | 17771
Раздел 3. Земляные работы
7 | ТЕР01-01-031-01 | Разработка грунта с перемещением до 10 м бульдозерами мощностью 96 кВт (130 л.с.), группа грунтов 1 | 1000 м3 грунта | 1.855 | 1399.53 |  | 1399.53 | 153.52 | 2596 |  | 2596 | 285
8 | ТЕР01-01-030-01 | Разработка грунта с перемещением до 10 м бульдозерами мощностью 59 кВт (80 л.с.), группа грунтов 1 | 1000 м3 грунта | 1.855 | 1120.95 |  | 1120.95 | 160.79 | 2079 |  | 2079 | 298
9 | ФССЦпг-01-01-01-039 | Погрузо-разгрузочные работы при автомобильных перевозках: Погрузка грунта растительного слоя (земля, перегной) | 1 т груза | 1286.25 | 3.96 |  | 3.96 |  | 5094 |  | 5094
10 | ФССЦпг-03-21-01-015 | Перевозка грузов автомобилями-самосвалами грузоподъемностью 10 т работающих вне карьера на расстояние: I класс груза до 15 км | 1 т груза | 1286.25 | 13.38 |  | 13.38 |  | 17210 |  | 17210
Раздел 4. Тротуары, дорожки, площадки и проезды
Тип 1 - 1327,7 м2
11 | ТЕР27-04-001-02 | Устройство подстилающих и выравнивающих слоев оснований из песчано-гравийной смеси, дресвы | 100 м3 материала основания (в плотном теле) | 1.3277 | 3521.95 | 144.94 | 2847.67 | 206.9 | 4676 | 192 | 3781 | 275
12 | ТСЦ-408-0200 | Смесь песчано-гравийная природная | м3 | 161.98 | 185.2 |  |  |  | 29999
13 | ТЕР27-04-001-01 | Устройство подстилающих и выравнивающих слоев оснований из песка | 100 м3 материала основания (в плотном теле) | 0.66385 | 3235.35 | 144.94 | 2712.31 | 195.57 | 2148 | 96 | 1801 | 130
14 | ТСЦ-408-0122 | Песок природный для строительных работ средний | м3 | 73.02 | 205.9 |  |  |  | 15035
15 | ТЕР27-06-020-01 | Устройство покрытия толщиной 4 см из горячих асфальтобетонных смесей плотных мелкозернистых типа АБВ, плотность каменных материалов 2,5-2,9 т/м3 | 1000 м2 покрытия | 1.3277 | 48622.38 | 423.98 | 3005.99 | 289.06 | 64556 | 563 | 3991 | 384
16 | ТЕР27-06-021-01 | На каждые 0,5 см изменения толщины покрытия добавлять или исключать к расценке 27-06-020-01 (до 5 см ПЗ=2 (ОЗП=2; ЭМ=2 к расх.; ЗПМ=2; МАТ=2 к расх.; ТЗ=2; ТЗМ=2)) | 1000 м2 покрытия | 1.3277 | 11278.44 | 2 | 11.48 |  | 14974 | 3 | 15
17 | ТСЦ-410-0001 | Асфальтобетонные смеси дорожные, аэродромные и асфальтобетон (горячие и теплые для плотного асфальтобетона мелко и крупнозернистые, песчаные), марка I, тип А | т | -160.43 | 465.35 |  |  |  | -74656
18 | ТСЦ-410-0006 | Асфальтобетонные смеси дорожные, аэродромные и асфальтобетон (горячие и теплые для плотного асфальтобетона мелко и крупнозернистые, песчаные), марка II, тип Б | т | 160.43 | 448.22 |  |  |  | 71908
19 | ТЕР27-02-010-01 | Установка бортовых камней бетонных при цементобетонных покрытиях | 100 м бортового камня | 9.21 | 3804.3 | 740.26 | 99.05 | 10.1 | 35038 | 6818 | 912 | 93
20 | ООО "Выбор" | Бордюр шарнирный БРШ 50х20х8 мм с неполным прокрасом цвет серый стандарт МАТ=146/1,2/7,39 | м | 1842 | 16.46 |  |  |  | 30319
Тип 2 - 172,3 м2
21 | ТЕР27-04-001-02 | Устройство подстилающих и выравнивающих слоев оснований из песчано-гравийной смеси, дресвы | 100 м3 материала основания (в плотном теле) | 0.25845 | 3521.95 | 144.94 | 2847.67 | 206.9 | 910 | 37 | 736 | 53
22 | ТСЦ-408-0200 | Смесь песчано-гравийная природная | м3 | 31.53 | 185.2 |  |  |  | 5839
23 | ТЕР27-04-001-04 | Устройство подстилающих и выравнивающих слоев оснований из щебня | 100 м3 материала основания (в плотном теле) | 0.25845 | 4987.41 | 224.97 | 4233.1 | 309.41 | 1289 | 58 | 1094 | 80
24 | ТСЦ-408-0020 | Щебень из природного камня для строительных работ марка 600, фракция 40-70 мм | м3 | 32.56 | 130.22 |  |  |  | 4240
25 | ТЕР27-06-020-02 | Устройство покрытия толщиной 4 см из горячих асфальтобетонных смесей плотных мелкозернистых типа АБВ, плотность каменных материалов 3 т/м3 и более | 1000 м2 покрытия | 0.1723 | 50717.05 | 423.98 | 3005.99 | 289.06 | 8739 | 73 | 518 | 50
26 | ТЕР27-06-021-02 | На каждые 0,5 см изменения толщины покрытия добавлять или исключать к расценке 27-06-020-02 (до 6 см ПЗ=4 (ОЗП=4; ЭМ=4 к расх.; ЗПМ=4; МАТ=4 к расх.; ТЗ=4; ТЗМ=4)) | 1000 м2 покрытия | 0.1723 | 23648.64 | 4 | 21.68 |  | 4075 | 1 | 4
27 | ТЕР27-06-020-06 | Устройство покрытия толщиной 4 см из горячих асфальтобетонных смесей пористых крупнозернистых, плотность каменных материалов 2,5-2,9 т/м3 | 1000 м2 покрытия | 0.1723 | 47849.13 | 423.98 | 2997.44 | 288.61 | 8244 | 73 | 516 | 50
28 | ТЕР11-01-021-01 | Устройство покрытий полимерцементных однослойных наливных толщиной 4 мм | 100 м2 покрытия | 1.723 | 3209.7 | 709.22 | 364.4 | 119.62 | 5530 | 1222 | 628 | 206
29 | ТСЦ-101-0389 | Краски масляные земляные марки МА-0115 охра | т | -0.0758 | 11618.44 |  |  |  | -881
30 | ТСЦ-101-1305 | Портландцемент общестроительного назначения бездобавочный, марки 400 | т | -0.2567 | 329.98 |  |  |  | -85
31 | ТСЦ-101-2109 | Карборунд | кг | -1.206 | 5.75 |  |  |  | -7
32 | ТСЦ-101-2358 | Дисперсия поливинилацетатная непластифицированная марки Д50Н | кг | -132.7 | 17.67 |  |  |  | -2345
33 | ТСЦ-113-0005 | Аммоний сернокислый (сульфат аммония) очищенный | т | -0.0034 | 2510.4 |  |  |  | -9
34 | ТСЦ-101-1571 | Кальций хлористый технический, сорт I | т | -0.0034 | 2460.55 |  |  |  | -8
35 | ТСЦ-408-0416 | Песок кварцевый | т | -1.018 | 291.11 |  |  |  | -296
36 | Красноярский завод резиновой крошки | Бесшовное покрытие из резиновой крошки толщиной 10 мм МАТ=1600/1,2/ин |  | 172.3 | 180.42 |  |  |  | 31086
37 | ТЕР27-02-010-02 | Установка бортовых камней бетонных при других видах покрытий | 100 м бортового камня | 0.45 | 5242.02 | 740.26 | 99.05 | 10.1 | 2359 | 333 | 45 | 5
38 | ООО "Выбор" | Бордюр шарнирный БРШ 50х20х8 мм с неполным прокрасом цвет серый стандарт МАТ=146/1,2/7,39 | шт | 90 | 16.46 |  |  |  | 1481
Тип 3 - 370,3 м2
39 | ТЕР27-04-001-02 | Устройство подстилающих и выравнивающих слоев оснований из песчано-гравийной смеси, дресвы | 100 м3 материала основания (в плотном теле) | 0.3703 | 3521.95 | 144.94 | 2847.67 | 206.9 | 1304 | 54 | 1054 | 77
40 | ТСЦ-408-0200 | Смесь песчано-гравийная природная | м3 | 45.18 | 185.2 |  |  |  | 8367
41 | ТЕР27-04-001-01 | Устройство подстилающих и выравнивающих слоев оснований из песка | 100 м3 материала основания (в плотном теле) | 0.18515 | 3235.35 | 144.94 | 2712.31 | 195.57 | 599 | 27 | 502 | 36
42 | ТСЦ-408-0122 | Песок природный для строительных работ средний | м3 | 20.37 | 205.9 |  |  |  | 4194
43 | ТЕР27-07-005-01 | Устройство покрытий из тротуарной плитки, количество плитки при укладке на 1 м2 40 шт. | 10 м2 | 37.03 | 278.44 | 114.87 | 138.15 | 9.19 | 10311 | 4254 | 5116 | 340
44 | ООО "Выбор" | Плитка тротуарная Ла-линия-Б.5.П.8 стандарт серый МАТ=863/1,2/ин | м2 | 377.7 | 97.32 |  |  |  | 36758
45 | ТЕР27-02-010-02 | Установка бортовых камней бетонных при других видах покрытий | 100 м бортового камня | 1.69 | 5242.02 | 740.26 | 99.05 | 10.1 | 8859 | 1251 | 167 | 17
46 | ООО "Выбор" | Бордюр шарнирный БРШ 50х20х8 мм с неполным прокрасом цвет серый стандарт МАТ=146/1,2/7,39 |  | 338 | 16.46 |  |  |  | 5563
Устройство водоотводного лотка - 43 м
47 | ТЕР06-01-064-03 | Строительство отдельных конструкций емкостных сооружений, устройство лотков между сооружениями при толщине стен более 100 мм | 100 м3 железобетона в деле | 0.02838 | 158463.13 | 11581.84 | 15369.03 | 1689.48 | 4497 | 329 | 436 | 48
48 | ТСЦ-102-0008 | Лесоматериалы круглые хвойных пород для строительства диаметром 14-24 см, длиной 3-6,5 м | м3 | -0.0823 | 525.11 |  |  |  | -43
49 | ТСЦ-405-0253 | Известь строительная негашеная комовая, сорт I | т | -0.0039 | 930.31 |  |  |  | -4
50 | ТСЦ-204-0100 | Горячекатаная арматурная сталь класса А-I, А-II, А-III | т | -0.1674 | 9546.77 |  |  |  | -1598
51 | ТЧ Прил. 4, табл. 1, 2 | Надбавка на морозостойкость F150 W4. Бетон тяжелый, крупность заполнителя 20 мм, класс В15 (М200) 442,77*2*1%=8,84 МАТ=442*2*1% | м3 | 2.881 | 8.84 |  |  |  | 25
52 | Прайс | Лоток водоотводной пластиковый ЛВ-20.26.20 standartpark МАТ=1119/1,2/7,39 | м | 43 | 126.18 |  |  |  | 5426
53 | Прайс | Решетка водоприемная стальная оцинкованная Basic PB-20/24/100 - 0.15 м МАТ=1130/1,2/7,39 | м | 43 | 127.42 |  |  |  | 5479
Раздел 5. Озеленение
54 | ТЕР47-01-031-01 | Подготовка стандартных посадочных мест для однорядной живой изгороди механизированным способом в естественном грунте | 10 м траншей | 5.1 | 27.6 | 11.57 | 16.03 | 1.49 | 141 | 59 | 82 | 8
55 | ТЕР47-01-033-01 | Посадка кустарников-саженцев в живую изгородь однорядную и вьющихся растений | 10 м живой изгороди | 5.1 | 122.36 | 47.53 | 27.19 | 2.17 | 624 | 242 | 139 | 11
56 | ТСЦ-414-0209 | Кизильник (разные виды), высота 1,25-1,5 м | шт. | 102 | 18.28 |  |  |  | 1865
Газон 2635 м2
57 | ТЕР47-01-046-03 | Подготовка почвы для устройства партерного и обыкновенного газона с внесением растительной земли слоем 15 см механизированным способом | 100 м2 | 26.35 | 3665.15 | 320.63 | 8.67 | 1.04 | 96577 | 8449 | 228 | 27
58 | ТЕР47-01-046-06 | Посев газонов партерных, мавританских и обыкновенных вручную | 100 м2 | 26.35 | 1545.26 | 58.28 | 438.18 | 34.94 | 40718 | 1536 | 11546 | 921
Укрепление откосов - 55 м2
59 | ТЕР27-08-003-01 | Укрепление земляных откосов после механизированной планировки с применением <ГЕОВЕБ> с последующей засыпкой грунтом | 100 м2 поверхности откосов | 0.55 | 14209.04 | 174.02 | 920.48 | 70.88 | 7815 | 96 | 506 | 39
60 | ТСЦ-414-0137 | Семена газонных трав (смесь) | кг | 1.485 | 146.3 |  |  |  | 217
Раздел 6. МАФы
61 | Наш двор (затраты по доставке и монтажу учтены в стоимости) | Детский игровой комплекс, К1406 МАТ=519412/1,2/ин | шт. | 1 | 58571.49 |  |  |  | 58571
62 | Наш двор (затраты по доставке и монтажу учтены в стоимости) | Качели, арт. 6317 МАТ=39319/1,2/ин | шт. | 1 | 4433.81 |  |  |  | 4434
63 | Наш двор (затраты по доставке и монтажу учтены в стоимости) | Качалка-балансир, арт. 6201 МАТ=18900/1,2/ин | шт. | 1 | 2131.26 |  |  |  | 2131
Зрительная зона
64 | Стоунхендж.рус (затраты по доставке и монтажу учтены в стоимости) | Скамейка "Бюджет со спинкой" 200 см МАТ=22500/1,2/ин+1521/1,2/ин | шт. | 3 | 2708.73 |  |  |  | 8126
65 | Стоунхендж.рус (затраты по доставке и монтажу учтены в стоимости) | Скамейка "Бюджет со спинкой" 300 см МАТ=27500/1,2/ин+1521/1,2/ин | шт. | 5 | 3272.55 |  |  |  | 16363
Площадка для катания на роликах
66 | Стоунхендж.рус (затраты по доставке и монтажу учтены в стоимости) | Скамейка "Миф" МАТ=13410/1,2/ин+1521/1,2/ин | шт. | 3 | 1683.69 |  |  |  | 5051
67 | Стоунхендж.рус (затраты по доставке и монтажу учтены в стоимости) | Урна "Теремок" МАТ=10500/1,2/ин+1521/1,2/ин | шт. | 2 | 1355.55 |  |  |  | 2711
Площадка для отдыха
68 | Стоунхендж.рус (затраты по доставке и монтажу учтены в стоимости) | Садово-парковая скамейка "Радиус" со спинкой, L=4,5м МАТ=76050,00/1,2/ин+1521/1,2/ин | шт. | 1 | 8747.29 |  |  |  | 8747
Площадка для отдыха
69 | Стоунхендж.рус (затраты по доставке и монтажу учтены в стоимости) | Садово-парковая скамейка "Радиус" со спинкой, L=6,0м МАТ=101400/1,2/ин+1521/1,2/ин | шт. | 1 | 11605.89 |  |  |  | 11606
Площадка для отдыха
70 | Стоунхендж.рус (затраты по доставке и монтажу учтены в стоимости) | Скамейка "Миф" МАТ=13410/1,2/ин+1521/1,2/ин | шт. | 1 | 1683.69 |  |  |  | 1684
71 | Стоунхендж.рус (затраты по доставке и монтажу учтены в стоимости) | Урна "Теремок" МАТ=10500/1,2/ин+1521/1,2/ин | шт. | 1 | 1355.55 |  |  |  | 1356
Площадка для отдыха
72 | Стоунхендж.рус (затраты по доставке и монтажу учтены в стоимости) | Скамейка "Миф" МАТ=13410/1,2/ин+1521/1,2/ин | шт. | 2 | 1683.69 |  |  |  | 3367
73 | Стоунхендж.рус (затраты по доставке и монтажу учтены в стоимости) | Урна "Теремок" МАТ=10500/1,2/ин+1521/1,2/ин | шт. | 1 | 1355.55 |  |  |  | 1356
74 | Стоунхендж.рус (затраты по доставке и монтажу учтены в стоимости) | Скамейка "Миф" МАТ=13410/1,2/ин+1521/1,2/ин | шт. | 10 | 1683.69 |  |  |  | 16837
75 | Стоунхендж.рус (затраты по доставке и монтажу учтены в стоимости) | Урна "Теремок" МАТ=10500/1,2/ин+1521/1,2/ин | шт. | 10 | 1355.55 |  |  |  | 13556
Смотровая площадка
76 | Стоунхендж.рус (затраты по доставке и монтажу учтены в стоимости) | Скамейка "Миф" МАТ=10500/1,2/ин+1521/1,2/ин | шт. | 3 | 1683.69 |  |  |  | 5051
77 | Стоунхендж.рус (затраты по доставке и монтажу учтены в стоимости) | Урна "Теремок" МАТ=10500/1,2/ин+1521/1,2/ин | шт. | 1 | 1355.55 |  |  |  | 1356
Раздел 7. Освещение
78 | ТЕР01-01-003-08 | Разработка грунта в отвал экскаваторами «драглайн» или «обратная лопата» с ковшом вместимостью 0,65 (0,5-1) м3, группа грунтов 2 | 1000 м3 грунта | 0.1162 | 4580.38 | 94.01 | 4486.37 | 338.36 | 532 | 11 | 521 | 39
79 | ТЕР01-01-013-08 | Разработка грунта с погрузкой на автомобили-самосвалы экскаваторами с ковшом вместимостью 0,65 (0,5-1) м3, группа грунтов 2 | 1000 м3 грунта | 0.0444 | 6054.85 | 102.35 | 5946.85 | 499.66 | 269 | 5 | 264 | 22
80 | ФССЦпг-03-21-01-015 | Перевозка грузов автомобилями-самосвалами грузоподъемностью 10 т работающих вне карьера на расстояние: I класс груза до 15 км | 1 т груза | 77.7 | 13.38 |  | 13.38 |  | 1040 |  | 1040
81 | ТЕРм08-02-142-01 | Устройство постели при одном кабеле в траншее | 100 м кабеля | 6.15 | 1912.13 | 73.39 | 1837.27 | 74.15 | 11760 | 451 | 11299 | 456
82 | ТСЦ-408-0124 | Песок природный для строительных работ мелкий | м3 | 44.4 | 167.78 |  |  |  | 7449
83 | ТЕРм08-02-141-02 | Кабель до 35 кВ в готовых траншеях без покрытий, масса 1 м до 2 кг | 100 м кабеля | 5.95 | 913.03 | 151.66 | 658.98 | 49.37 | 5433 | 902 | 3921 | 294
84 | ТЕРм08-02-147-01 | Кабель до 35 кВ по установленным конструкциям и лоткам с креплением на поворотах и в конце трассы, масса 1 м кабеля до 1 кг | 100 м кабеля | 0.07 | 775.49 | 128.41 | 464.02 | 38.18 | 54 | 9 | 32 | 3
85 | ТЕР22-01-021-01 | Укладка трубопроводов из полиэтиленовых труб диаметром 50 мм | 1 км трубопровода | 0.02 | 21466 | 2143.26 | 2477.83 | 314.6 | 429 | 43 | 50 | 6
86 | ТСЦ-507-0591 | Трубы напорные из полиэтилена низкого давления среднего типа, наружным диаметром 50 мм | 10 м | -2.03 | 163.03 |  |  |  | -331
87 | ТЕРм08-02-412-02 | Затягивание провода в проложенные трубы и металлические рукава первого одножильного или многожильного в общей оплетке, суммарное сечение до 6 мм2 | 100 м | 0.2 | 640.47 | 72.93 | 7.36 | 0.3 | 128 | 15 | 1
88 | Прайс | Труба гофрированная двухстенная ПНД с протяжкой диаметр 32 мм МАТ=706/25/1,2/ин | м | 20 | 3.18 |  |  |  | 64
89 | Прайс | Кабель силовой сечением 3х4 мм2 ВБбШвнг-LS 0,66 МАТ=80.69/1,2/ин | м | 615 | 9.1 |  |  |  | 5597
90 | Прайс | Провод самонесущий с алюминиевыми жилами СИП4 4х16 МАТ=41,2/1,2/ин | м | 7 | 4.65 |  |  |  | 33
91 | Прайс | Лента сигнальная "Осторожно кабель" ЛСЭ 150 100 п.м.*150 мм Rexant МАТ=524,4/1,2/ин | шт. | 6.15 | 59.13 |  |  |  | 364
92 | ТЕРм08-02-412-03 | Затягивание провода в проложенные трубы и металлические рукава первого одножильного или многожильного в общей оплетке, суммарное сечение до 16 мм2 | 100 м | 1.435 | 678.93 | 85.05 | 14.73 | 0.59 | 974 | 122 | 21 | 1
93 | Прайс | Кабель силовой сечением 3х1,5 мм2 ВБбШвнг-LS 0,66 МАТ=55,2/1,2/ин | м | 143.5 | 6.22 |  |  |  | 893
94 | ТЕР33-01-007-02 | Бурение котлованов на глубину бурения до 3 м, 2 группа грунтов | 1 котлован | 41 | 191.89 | 11.4 | 180.49 | 13.64 | 7867 | 467 | 7400 | 559
95 | ТЕР06-01-001-02 | Устройство бетонных фундаментов общего назначения под колонны объемом до 3 м3 | 100 м3 бетона, бутобетона и железобетона в деле | 0.0451 | 76412.35 | 5253.26 | 3503.21 | 422.22 | 3446 | 237 | 158 | 19
96 | ТСЦ-401-0023 | Бетон тяжелый, крупность заполнителя более 40 мм, класс В7,5 (М 100) | м3 | -4.6 | 595.83 |  |  |  | -2741
97 | ТСЦ-401-0027 | Бетон тяжелый, крупность заполнителя более 40 мм, класс В20 (М250) | м3 | 4.6 | 664 |  |  |  | 3054
98 | ТСЦ-103-0006 | Трубы стальные сварные водогазопроводные с резьбой черные легкие (неоцинкованные) диаметр условного прохода 50 мм, толщина стенки 3 мм | м | 8.2 | 34.5 |  |  |  | 283
99 | ТЕР09-03-002-01 | Монтаж колонн одноэтажных и многоэтажных зданий и крановых эстакад высотой до 25 м цельного сечения массой до 1,0 т | 1 т конструкций | 2.378 | 529.74 | 110.56 | 373.75 | 28.59 | 1260 | 263 | 889 | 68
100 | ТСЦ-101-1019 | Швеллеры № 40 из стали марки Ст0 | т | -0.0046 | 4616.48 |  |  |  | -21
101 | ТСЦ-201-0756 | Отдельные конструктивные элементы зданий и сооружений с преобладанием горячекатаных профилей, средняя масса сборочной единицы от 0,1 до 0,5 т | т | -0.001 | 11492 |  |  |  | -11
102 | ТСЦ-508-0097 | Канат двойной свивки типа ТК, конструкции 6х19(1+6+12)+1 о.с., оцинкованный из проволок марки В, маркировочная группа 1770 н/мм2, диаметром 5,5 мм | 10 м | -0.0445 | 38.74 |  |  |  | -2
103 | Коммерческое предложение №LV/20-102 от 10.04.2020 | светильник наружного освещения LV-TORCHERE 200В/57Вт/4000К/4845Лм/606х608х103мм /IP65 (опора и закладная деталь входят в стоимость) МАТ=59150/1,2/ин | шт. | 41 | 6670.05 |  |  |  | 273472
104 | ТЕРм08-02-144-03 | Присоединение к зажимам жил проводов или кабелей сечением до 16 мм2 | 100 шт. | 1.23 | 171.63 | 168.26 |  |  | 211 | 207
Заземление
105 | ТЕРм08-02-471-03 | Заземлитель вертикальный из круглой стали диаметром 12 мм | 10 шт. | 0.1 | 412.61 | 89.7 | 53.66 | 1.19 | 41 | 9 | 5
106 | ТЕРм08-02-472-02 | Заземлитель горизонтальный из стали полосовой сечением 160 мм2 | 100 м | 0.02 | 1192.27 | 179.61 | 110.83 | 3.27 | 24 | 4 | 2
Щит монтажный
107 | ТЕРм08-03-572-03 | Блок управления шкафного исполнения или распределительный пункт (шкаф), устанавливаемый на стене, высота и ширина до 600х600 мм | 1 шт. | 1 | 251.44 | 26.45 | 44.16 | 1.49 | 251 | 26 | 44 | 1
108 | Прайс | Щит с монтажной панелью ЩРНМ-3 МАТ=3157/1,2/ин | шт. | 1 | 356 |  |  |  | 356
109 | ТЕРм08-03-600-02 | Счетчики, устанавливаемые на готовом основании трехфазные | 1 шт. | 1 | 14.13 | 9.92 | 3.68 | 0.15 | 14 | 10 | 4
110 | Прайс | счетчик прямого включения включения 380/220В, Iн=5-60А, кл.т.1 ЦЭ6803В R32 МАТ=2015/1,2/ин | шт. | 1 | 227.22 |  |  |  | 227
111 | ТЕРм08-03-575-01 | Прибор или аппарат | 1 шт. | 18 | 13.31 | 12.77 |  |  | 240 | 230
112 | Прайс | автоматический выключатель 3Р,16А МАТ=505/1,2/ин | шт. | 1 | 56.95 |  |  |  | 57
113 | Прайс | автоматический выключатель 1Р 16А МАТ=197/1,2/ин | шт. | 4 | 22.21 |  |  |  | 89
114 | Прайс | автоматический выключатель 1Р 6А МАТ=133,87/1,2/ин | шт. | 1 | 15.1 |  |  |  | 15
115 | Прайс | контактор модульный Iн=18А КМИ-11810 МАТ=891/1,2/ин | шт. | 1 | 100.47 |  |  |  | 100
116 | Прайс | Реле времени астрономическое PCZ-525 МАТ=5898/1,2/ин | шт. | 1 | 665.09 |  |  |  | 665
117 | Прайс | Кулачковый переключатель ALC-22 МАТ=333/1,2/ин | шт. | 1 | 37.55 |  |  |  | 38
118 | Прайс | Кнопка зеленая SВ-7 Пуск МАТ=136/1,2/ин | шт. | 1 | 15.34 |  |  |  | 15
119 | Прайс | Кнопка красная SВ-7 Стоп МАТ=136/1,2/ин | шт. | 1 | 15.34 |  |  |  | 15
120 | Прайс | Клемма вводная силовая КВС 16-95 кв.мм. серая МАТ=1840/1,2/ин | шт. | 3 | 207.49 |  |  |  | 622
121 | Прайс | Клемма вводная силовая КВС 16-95 кв.мм. синяя МАТ=1840/1,2/ин | шт. | 1 | 207.49 |  |  |  | 207
122 | Прайс | Клемма вводная силовая 16-95 мм2, РЕ | шт. | 1
123 | ТЕРм08-01-068-01 | Шина сборная - одна полоса в фазе, медная или алюминиевая сечением до 250 мм2 | 100 м | 0.02 | 909.71 | 581.18 | 190.81 | 66.25 | 18 | 12 | 4 | 1
124 | Прайс | шина N+РЕ МАТ=64,3/1,2/ин | щт. | 1 | 7.25 |  |  |  | 7
125 | Прайс | дин-рейка, L=1м МАТ=300/1,2/ин | шт. | 2 | 33.83 |  |  |  | 68
126 | ТСЦ-103-0005 | Трубы стальные сварные водогазопроводные с резьбой черные легкие (неоцинкованные) диаметр условного прохода 40 мм, толщина стенки 3 мм | м | 2.5 | 26.75 |  |  |  | 67
127 | Прайс | Лента монтажная перфорированная 20х0,7мм МАТ=110/25/1,2/ин | м | 5 | 0.5 |  |  |  | 3
Итого прямые затраты по смете в базисных ценах | [8 empty] | 1102382 | 38531 | 144020 | 8471
Накладные расходы | [8 empty] | 49355
В том числе, справочно:
73% = 90%*0.9 * 0.9 ФОТ (от 331) (Поз. 99-100) | [8 empty] | 242
86% = 95%*0.9 ФОТ (от 2753) (Поз. 81, 83-84, 86-93, 98, 104-125, 127) | [8 empty] | 2368
77% = 95%*0.9 * 0.9 ФОТ (от 660) (Поз. 7-8, 78-79) | [8 empty] | 508
85% = 105%*0.9 * 0.9 ФОТ (от 1804) (Поз. 2, 94, 47, 95) | [8 empty] | 1533
89% = 110%*0.9 * 0.9 ФОТ (от 10287) (Поз. 3) | [8 empty] | 9155
93% = 115%*0.9 * 0.9 ФОТ (от 11253) (Поз. 54-58) | [8 empty] | 10465
100% = 123%*0.9 * 0.9 ФОТ (от 1428) (Поз. 28) | [8 empty] | 1428
117% = 130%*0.9 ФОТ (от 49) (Поз. 85) | [8 empty] | 57
128% = 142%*0.9 ФОТ (от 18437) (Поз. 1, 11-27, 29-46, 48-53, 59-60) | [8 empty] | 23599
Сметная прибыль | [8 empty] | 31826
В том числе, справочно:
40% = 50%*0.85 * 0.94 ФОТ (от 660) (Поз. 7-8, 78-79) | [8 empty] | 264
48% = 60%*0.85 * 0.94 ФОТ (от 1171) (Поз. 2, 94) | [8 empty] | 562
52% = 65%*0.85 * 0.94 ФОТ (от 633) (Поз. 47, 95) | [8 empty] | 329
61% = 65%*0.94 ФОТ (от 2753) (Поз. 81, 83-84, 86-93, 98, 104-125, 127) | [8 empty] | 1679
56% = 70%*0.85 * 0.94 ФОТ (от 10287) (Поз. 3) | [8 empty] | 5761
60% = 75%*0.85 * 0.94 ФОТ (от 1428) (Поз. 28) | [8 empty] | 857
68% = 85%*0.85 * 0.94 ФОТ (от 331) (Поз. 99-100) | [8 empty] | 225
71% = 89%*0.85 * 0.94 ФОТ (от 49) (Поз. 85) | [8 empty] | 35
72% = 90%*0.85 * 0.94 ФОТ (от 11253) (Поз. 54-58) | [8 empty] | 8102
76% = 95%*0.85 * 0.94 ФОТ (от 18437) (Поз. 1, 11-27, 29-46, 48-53, 59-60) | [8 empty] | 14012
Итоги по смете:
Итого Строительные работы | [8 empty] | 8603117
Итого Монтажные работы | [8 empty] | 240781
Итого | [8 empty] | 8843898
Справочно, в базисных ценах:
Материалы | [8 empty] | 919831
Машины и механизмы | [8 empty] | 144020
ФОТ | [8 empty] | 47002
Накладные расходы | [8 empty] | 49355
Сметная прибыль | [8 empty] | 31826
компенсация усно (МАТ+(ЭМ-ЗПМ)+НР*0,1712+СП*0,15)*0,2*7.39 | [8 empty] | 1579395.94
ВСЕГО по смете | [8 empty] | 10423293.94
ВСЕГО по смете в соответствии с аукционным снижением цены |  |  | 10423293.94 | * | 0.84488 |  |  |  | 8806388