## Page 0
ПК "ГОССТРОЙСМЕТА" http://www.gosstroysmeta.ru/
"СОГЛАСОВАНО" | [15 empty] | "УТВЕРЖДАЮ"
Подрядчик |  | ООО «Енисей-2005» | [13 empty] | Заказчик |  | МКУ ГХ города Дивногорска
Директор - В.С. Бабаян | [5 empty] | / | [9 empty] | Директор -Р.М. Шнайдер | [6 empty] | /
" |  | " |  |  |  | г. | [9 empty] | '' |  | " |  |  |  | г.
г. Дивногорск, ул.Набережная, 33
Наименование стройки
Локальная смета №
Благоустройство придомовой территории
(наименование работ и затрат, наименование объекта)
Сметная стоимость: 1 622,099 тыс.руб.
Составлен(а) в текущих (прогнозных) ценах по состоянию на 3кв2018
С использованием: ТЕР (24) Красноярский край (зона 1)
Номер |  | Обоснование |  | Наименование |  |  | Ед. изм. | Кол | Стоимость единицы, руб. |  |  |  |  | Общая стоимость, руб. | [5 empty] | ТЗ Осн.раб. - Всего | ТЗ Мех. - Всего
№ п/п | № по см. | [7 empty] | ВСЕГО | В том числе |  |  |  | ВСЕГО | В том числе
[10 empty] | Осн.З/п | Эк.Маш | З/пМех | Мат-лы |  | Осн.З/п | Эк.Маш | З/пМех |  | Мат-лы
1 | 2 | 3 |  | 4 |  |  | 5 | 6 | 7 | 8 | 9 | 10 | 11 | 12 | 13 | 14 | 15 |  | 16 | 17 | 18
Раздел 1. Дорожные работы
1 |  | ТЕРр 68-14-1 |  | Разборка бортовых камней на бетонном основании |  |  | 100 м | 2.5 | 2395.58 | 677.82 | 1717.76 | 104.06 |  | 112671.44 | 31925.32 | 30662.02 | 4901.23 |  |  | 170.65 | 23.5
2 |  | ТЕР 01-01-014-02 |  | Разработка грунта с погрузкой на автомобили-самосвалы экскаваторами с ковшом вместимостью 0,4 (0,35-0,45) м3, группа грунтов 2 |  |  | 1000 м3 грунта | 0.18 | 7569.66 | 186.22 | 7377.79 | 894.57 | 5.65 | 14554.23 | 631.51 | 9481.94 | 3033.67 |  | 5.91 | 3.74 | 10.84
3 |  | ФССЦпг-01-01-01-043 |  | Погрузочные работы при автомобильных перевозках мусора строительного с погрузкой экскаваторами емкостью ковша до 0,5м3 Формула объема: 25=250*100/1000 Единица измерения: 1т груза |  |  | 1т груза | 25 | 3.28 |  | 3.28 |  |  | 1261.16 |  | 1261.16
4 |  | ФССЦпг-03-21-01-002 |  | Перевозка грузов автомобилями-самосвалами грузоподъемностью 10т работающих вне карьера, на расстояние: до 2 км Iкласс груза Формула объема: 241=250*100/1000+180*1,2 Единица измерения: 1т груза |  |  | 1т груза | 241 | 3.86 |  | 3.86 |  |  | 14307.4 |  | 14307.4
5 |  | ТЕР 27-02-010-02 |  | Установка бортовых камней бетонных при других видах покрытий |  |  | 100 м бортового камня | 4 | 5242.02 | 740.26 | 99.05 | 10.1 | 4402.71 | 272331.69 | 55785.99 | 2828.87 | 761.14 |  | 102318.98 | 304.32 | 2.72
6 |  | 403-0052 |  | Камни бортовые бетонные, марка 400 (Камни бортовые БР 300.30.18 / бетон В30 (М400), объем 0,153 м3) Формула объема: 15,3=0,153*100 Единица измерения: м3 |  |  | 5: м3; 6: 15.3; 7: 1638.39 | 1638.39 | 145641.4 |  |  |  |  | 145641.4
7 |  | 403-0052 |  | Камни бортовые бетонные, марка 400 (Камни бортовые БР 100.30.18 / бетон В30 (М400), объем 0,049 м3) Формула объема: 4,9=0,049*100 Единица измерения: м3 |  |  | 5: м3; 6: 4.9; 7: 1638.39 | 1638.39 | 46643.32 |  |  |  |  | 46643.32
8 |  | ТЕР 27-04-001-04 |  | Устройство подстилающих и выравнивающих слоев оснований из щебня |  |  | 100 м3 материала основания (в плотном теле) | 1.2 | 4987.41 | 224.97 | 4233.1 | 309.41 | 529.34 | 68845.96 | 5086.12 | 36269.2 | 6995.14 |  | 3690.56 | 29.03 | 24.72
9 |  | 408-0003 |  | Щебень из природного камня для строительных работ марка 1400, фракция 20-40 мм |  |  | 5: м3; 6: 122.4; 7: 144.43 | 144.43 | 102710.53 |  |  |  |  | 102710.53
10 |  | ТЕРр 68-15-2 Применительно |  | Ямочный ремонт асфальтобетонного покрытия дорог |  |  | 100 м2 | 2.3 | 1517.15 | 595.59 | 834.41 | 76.25 | 87.15 | 80267.95 | 25808.11 | 13702.68 | 3304.07 |  | 1164.59 | 143.29 | 14.65
11 |  | 410-0006 |  | Асфальтобетонные смеси дорожные, аэродромные и асфальтобетон (горячие и теплые для плотного асфальтобетона мелко и крупнозернистые, песчаные), марка II, тип Б |  |  | 5: т; 6: 27.37; 7: 448.22 | 448.22 | 71275.81 |  |  |  |  | 71275.81
12 |  | ТЕР 27-06-026-01 |  | Розлив вяжущих материалов Формула объема: 1,03114=1874,8*0,55/1000 Единица измерения: 1 т |  |  | 1 т | 1.0311 | 1392.95 |  | 60.21 | 8.4 | 1332.74 | 8749.1 |  | 443.29 | 163.18 |  | 7984.34 |  | 0.68
13 |  | ТЕР 27-06-020-01 Применительно |  | Устройство покрытия толщиной 4 см из горячих асфальтобетонных смесей плотных мелкозернистых типа АБВ, плотность каменных материалов 2,5-2,9 т/м3 Формула объема: 1,8748=1874,8/1000 Единица измерения: 1000 м2 покрытия |  |  | 1000 м2 покрытия | 1.8748 | 3669.57 | 423.98 | 3005.99 | 289.06 | 239.6 | 107439.12 | 14975.5 | 40238.4 | 10209.96 |  | 2609.86 | 71.8 | 35.77
14 |  | ТЕР 27-06-021-01 Применительно К = 2 |  | На каждые 0,5 см изменения толщины покрытия добавлять или исключать к расценке 27-06-020-01 |  |  | 1000 м2 покрытия | 1.8748 | 16.96 | 2 | 11.48 |  | 3.48 | 401.38 | 70.64 | 153.67 |  |  | 37.91 | 0.34
15 |  | 410-0006 |  | Асфальтобетонные смеси дорожные, аэродромные и асфальтобетон (горячие и теплые для плотного асфальтобетона мелко и крупнозернистые, песчаные), марка II, тип Б Формула объема: 226,47584=181,10568+45,37016 Единица измерения: т |  |  | 5: т; 6: 226.4758; 7: 448.22 | 448.22 | 589778.92 |  |  |  |  | 589778.92
Итого | [13 empty] | 1636879.41 | 134283.19 | 149348.63 | 29368.39 |  | 1073862.13 | 723.17 | 112.88
Прямые затраты по разделу | [13 empty] | 1357493.95
Накладные расходы по разделу | [13 empty] | 174792.56
Сметная прибыль по разделу | [13 empty] | 104592.9
Итого по разделу | [13 empty] | 1636879.41
Раздел 2. МАФы
16 |  | ТЕРм 08-02-369-02 |  | Светильник, устанавливаемый вне зданий с лампами люминесцентными |  |  | 1 шт. | 5 | 213.24 | 28.24 | 156.37 | 12.78 | 28.63 | 14213.56 | 2660.21 | 5582.41 | 1203.88 |  | 831.7 | 11.7 | 4.3
17 |  | Прайс-лист Компания Inventrade |  | Светильник Диора 90 Street, Ц=7711,86/5,81 |  |  | 5: шт.; 6: 5; 7: 1327.34 | 1327.34 | 38559.23 |  |  |  |  | 38559.23
18 |  | ТЕР 07-05-030-11 (Демонтаж МДС 81-36.2004 п.3.3.1. д)) |  | Демонтаж мелких конструкций |  |  | 100 шт. сборных конструкций | 0.09 | 1150.68 | 895.74 | 254.94 | 32.77 |  | 5020.32 | 1518.82 | 163.82 | 55.56 |  |  | 7.72 | 0.2
19 |  | ТЕР 01-02-058-02 |  | Копание ям вручную без креплений для стоек и столбов без откосов глубиной до 0,7 м, группа грунтов 2 |  |  | 100 м3 грунта | 0.009 | 2511.6 | 2511.6 |  |  |  | 868.77 | 425.87 |  |  |  |  | 2.52
20 |  | ТЕР 07-05-030-11 |  | Установка мелких конструкций |  |  | 100 шт. сборных конструкций | 0.09 | 3743.42 | 1279.63 | 364.2 | 46.81 | 2099.59 | 8269.77 | 2169.74 | 234.03 | 79.37 |  | 1097.88 | 11.03 | 0.28
21 |  | Ком.предложение ГК "Мастер" за 2017г |  | Диван Б-23, Ц=7246,61/5,81 |  |  | 5: шт.; 6: 5; 7: 1247.27 | 1247.27 | 36233.19 |  |  |  |  | 36233.19
22 |  | Ком.предложение ГК "Мастер" за 2017г |  | Урна, Ц=2414,41/5,81 |  |  | 6: 4; 7: 415.56 | 415.56 | 9657.61 |  |  |  |  | 9657.61
Итого | [13 empty] | 112822.45 | 6774.64 | 5980.26 | 1338.81 |  | 86379.61 | 32.97 | 4.78
Прямые затраты по разделу | [13 empty] | 99134.51
Накладные расходы по разделу | [13 empty] | 8466.51
Сметная прибыль по разделу | [13 empty] | 5221.43
Итого по разделу | [13 empty] | 112822.45
Итого | [12 empty] | 1749701.86 |  | 141057.83 | 155328.89 | 30707.2 |  | 1160241.74 | 756.14 | 117.66
Итого по всем разделам (с учетом НР и СП) | [13 empty] | 1749701.86
Накладные расходы по смете | [13 empty] | 183259.07
Сметная прибыль по смете | [13 empty] | 109814.33
Итого | [13 empty] | 1749701.86
Итого | [13 empty] | 1749701.86
Итого | [13 empty] | 1749701.86
Индекс дефлятор 1,044 | [12 empty] | 1,044 | 1826688.74
Итого с коэффициентом аукционного снижения цены к= | [6 empty] | 6: 1826688.74; 7: *; 8: 0.888 |  | 1622099.37
Всего по смете | [13 empty] | 1622099.37
Составил |  |  | / |  | А.В. Полежаева