## Page 0
ПК "ГОССТРОЙСМЕТА" http://www.gosstroysmeta.ru/
"СОГЛАСОВАНО" | [15 empty] | "УТВЕРЖДАЮ"
Подрядчик | [15 empty] | Заказчик
[6 empty] | / | [11 empty] | / |  |  |  |  | /
" |  | " |  |  |  | г. | [9 empty] | '' | [5 empty] | г.
г. Дивногорск, ул.Набережная, 41
Наименование стройки
Локальная смета №
Благоустройство придомовой территории
(наименование работ и затрат, наименование объекта)
Сметная стоимость: 959,232 тыс.руб.
Составлен(а) в текущих (прогнозных) ценах по состоянию на 3кв2018
С использованием: ТЕР (24) Красноярский край (зона 1)
Номер |  | Обоснование |  | Наименование |  |  | Ед. изм. | Кол | Стоимость единицы, руб. |  |  |  |  | Общая стоимость, руб. | [5 empty] | ТЗ Осн.раб. - Всего | ТЗ Мех. - Всего
№ п/п | № по см. | [7 empty] | ВСЕГО | В том числе |  |  |  | ВСЕГО | В том числе
[10 empty] | Осн.З/п | Эк.Маш | З/пМех | Мат-лы |  | Осн.З/п | Эк.Маш | З/пМех |  | Мат-лы
1 | 2 | 3 |  | 4 |  |  | 5 | 6 | 7 | 8 | 9 | 10 | 11 | 12 | 13 | 14 | 15 |  | 16 | 17 | 18
Раздел 1. Дорожные работы
1 |  | ТЕРр 68-14-1 |  | Разборка бортовых камней на бетонном основании |  |  | 100 м | 2 | 2395.58 | 677.82 | 1717.76 | 104.06 |  | 90137.16 | 25540.26 | 24529.61 | 3920.98 |  |  | 136.52 | 18.8
2 |  | ФССЦпг-01-01-01-043 |  | Погрузочные работы при автомобильных перевозках мусора строительного с погрузкой экскаваторами емкостью ковша до 0,5м3 Формула объема: 20=200*100/1000 Единица измерения: 1т груза |  |  | 1т груза | 20 | 3.28 |  | 3.28 |  |  | 1008.93 |  | 1008.93
3 |  | ФССЦпг-03-21-01-002 |  | Перевозка грузов автомобилями-самосвалами грузоподъемностью 10т работающих вне карьера, на расстояние: до 2 км Iкласс груза |  |  | 1т груза | 20 | 3.86 |  | 3.86 |  |  | 1187.34 |  | 1187.34
4 |  | ТЕР 27-02-010-02 |  | Установка бортовых камней бетонных при других видах покрытий |  |  | 100 м бортового камня | 4.4 | 5242.02 | 740.26 | 99.05 | 10.1 | 4402.71 | 299564.85 | 61364.59 | 3111.75 | 837.25 |  | 112550.88 | 334.75 | 2.99
5 |  | 403-0052 |  | Камни бортовые бетонные, марка 400 (Камни бортовые БР 300.30.18 / бетон В30 (М400), объем 0,153 м3) Формула объема: 16,83=0,153*110 Единица измерения: м3 |  |  | 5: м3; 6: 16.83; 7: 1638.39 | 1638.39 | 160205.54 |  |  |  |  | 160205.54
6 |  | 403-0052 |  | Камни бортовые бетонные, марка 400 (Камни бортовые БР 100.30.18 / бетон В30 (М400), объем 0,049 м3) Формула объема: 5,39=0,049*110 Единица измерения: м3 |  |  | 5: м3; 6: 5.39; 7: 1638.39 | 1638.39 | 51307.66 |  |  |  |  | 51307.66
7 |  | ТЕРр 68-15-2 Применительно |  | Ямочный ремонт асфальтобетонного покрытия дорог |  |  | 100 м2 | 0.38 | 1517.15 | 595.59 | 834.41 | 76.25 | 87.15 | 13261.66 | 4263.95 | 2263.92 | 545.89 |  | 192.41 | 23.67 | 2.42
8 |  | 410-0006 |  | Асфальтобетонные смеси дорожные, аэродромные и асфальтобетон (горячие и теплые для плотного асфальтобетона мелко и крупнозернистые, песчаные), марка II, тип Б |  |  | 5: т; 6: 4.522; 7: 448.22 | 448.22 | 11776 |  |  |  |  | 11776
9 |  | ТЕР 27-06-026-01 |  | Розлив вяжущих материалов Формула объема: 0,3465=630*0,55/1000 Единица измерения: 1 т |  |  | 1 т | 0.3465 | 1392.95 |  | 60.21 | 8.4 | 1332.74 | 2940.03 |  | 148.96 | 54.84 |  | 2683.03 |  | 0.23
10 |  | ТЕР 27-06-020-01 Применительно |  | Устройство покрытия толщиной 4 см из горячих асфальтобетонных смесей плотных мелкозернистых типа АБВ, плотность каменных материалов 2,5-2,9 т/м3 Формула объема: 0,63=630/1000 Единица измерения: 1000 м2 покрытия |  |  | 1000 м2 покрытия | 0.63 | 3669.57 | 423.98 | 3005.99 | 289.06 | 239.6 | 36103.37 | 5032.3 | 13521.54 | 3430.91 |  | 877.01 | 24.13 | 12.02
11 |  | ТЕР 27-06-021-01 Применительно К = 2 |  | На каждые 0,5 см изменения толщины покрытия добавлять или исключать к расценке 27-06-020-01 |  |  | 1000 м2 покрытия | 0.63 | 16.96 | 2 | 11.48 |  | 3.48 | 134.89 | 23.74 | 51.64 |  |  | 12.74 | 0.11
12 |  | 410-0006 |  | Асфальтобетонные смеси дорожные, аэродромные и асфальтобетон (горячие и теплые для плотного асфальтобетона мелко и крупнозернистые, песчаные), марка II, тип Б Формула объема: 76,104=60,858+15,246 Единица измерения: т |  |  | 5: т; 6: 76.104; 7: 448.22 | 448.22 | 198186.86 |  |  |  |  | 198186.86
13 |  | ТЕР 27-09-020-01 |  | Монтаж искусственной дорожной неровности (ИДН) |  |  | 1 м2 горизонтальной проекции ИДН | 4.5 | 2796.86 | 103.95 | 338.27 | 22.47 | 2354.64 | 102357.81 | 8812.88 | 10868.62 | 1905.01 |  | 61562.06 | 42.26 | 8.46
Итого | [13 empty] | 968172.1 | 105037.72 | 56692.31 | 10694.88 |  | 599354.19 | 561.44 | 44.92
Прямые затраты по разделу | [13 empty] | 761084.22
Накладные расходы по разделу | [13 empty] | 128727
Сметная прибыль по разделу | [13 empty] | 78360.88
Итого по разделу | [13 empty] | 968172.1
Раздел 2. МАФы
14 |  | ТЕРм 08-02-369-01 (Демонтаж МДС 81-36.2004 п.3.3.1. д)) |  | Светильник, устанавливаемый вне зданий с лампами накаливания |  |  | 1 шт. | 3 | 55.85 | 9.72 | 46.13 | 3.64 |  | 2541.24 | 549.15 | 988.1 | 205.73 |  |  | 2.41 | 0.73
15 |  | ТЕРм 08-02-363-02 |  | Кронштейны специальные на опорах для светильников сварные металлические, количество рожков 2 |  |  | 1 шт. | 3 | 372.31 | 51.1 | 287.77 | 23.63 | 33.44 | 15252.63 | 2888.17 | 6164.03 | 1335.57 |  | 582.86 | 13.65 | 4.77
16 |  | 201-8111 |  | Кронштейны |  |  | 5: кг; 6: 16.5; 7: 9.29 | 9.29 | 890.59 |  |  |  |  | 890.59
17 |  | ТЕРм 08-02-369-02 |  | Светильник, устанавливаемый вне зданий с лампами люминесцентными |  |  | 1 шт. | 6 | 213.24 | 28.24 | 156.37 | 12.78 | 28.63 | 17056.26 | 3192.25 | 6698.89 | 1444.65 |  | 998.04 | 14.04 | 5.16
18 |  | Прайс-лист ООО "Люксет" |  | Светильник светодиодный, Ц=8305,08/5,81 |  |  | 5: шт.; 6: 6; 7: 1429.45 | 1429.45 | 49830.63 |  |  |  |  | 49830.63
19 |  | ТЕР 07-05-030-11 (Демонтаж МДС 81-36.2004 п.3.3.1. д)) |  | Демонтаж мелких конструкций |  |  | 100 шт. сборных конструкций | 0.12 | 1150.68 | 895.74 | 254.94 | 32.77 |  | 6693.76 | 2025.09 | 218.43 | 74.08 |  |  | 10.3 | 0.26
20 |  | ТЕР 01-02-058-02 |  | Копание ям вручную без креплений для стоек и столбов без откосов глубиной до 0,7 м, группа грунтов 2 |  |  | 100 м3 грунта | 0.011 | 2511.6 | 2511.6 |  |  |  | 1061.82 | 520.5 |  |  |  |  | 3.08
21 |  | ТЕР 07-05-030-11 |  | Установка мелких конструкций |  |  | 100 шт. сборных конструкций | 0.12 | 3743.42 | 1279.63 | 364.2 | 46.81 | 2099.59 | 11026.37 | 2892.99 | 312.05 | 105.83 |  | 1463.83 | 14.71 | 0.38
22 |  | Ком.предложение ГК "Мастер"за 2017г |  | Диван Б-23, Ц=7246,61/5,81 |  |  | 5: шт.; 6: 6; 7: 1247.27 | 1247.27 | 43479.83 |  |  |  |  | 43479.83
23 |  | Ком.предложение ГК "Мастер" за 2017г |  | Урна, Ц=2414,41/5,81 |  |  | 6: 6; 7: 415.56 | 415.56 | 14486.42 |  |  |  |  | 14486.42
Итого | [13 empty] | 162319.55 | 12068.15 | 14381.5 | 3165.86 |  | 111732.2 | 58.19 | 11.31
Прямые затраты по разделу | [13 empty] | 138181.85
Накладные расходы по разделу | [13 empty] | 14871.85
Сметная прибыль по разделу | [13 empty] | 9265.85
Итого по разделу | [13 empty] | 162319.55
Итого | [12 empty] | 1130491.65 |  | 117105.87 | 71073.81 | 13860.74 |  | 711086.39 | 619.63 | 56.23
Итого по всем разделам (с учетом НР и СП) | [13 empty] | 1130491.65
Накладные расходы по смете | [13 empty] | 143598.85
Сметная прибыль по смете | [13 empty] | 87626.73
Итого | [13 empty] | 1130491.65
Итого | [13 empty] | 1130491.65
Итого | [13 empty] | 1130491.65
Индекс дефлятор 1,044 | [12 empty] | 1,044 | 1180233.28
НДС | [12 empty] | 20 | 236046.66
Всего по смете | [13 empty] | 1416279.94
ИТОГО с учетом понижающего коэффициента К=0,67729011257 | [13 empty] | 959232.4
Составил |  |  | / |  | А.В. Полежаева